## 北外变电站维修
分部分项工程清单与计价表
工程名称：北外变电站维修工程（屋顶防漏质保5年） |  |  |  | 响应人名称： （单位盖章）
序号 | 项目名称 | 项目特征描述 | 计量 单位 | 工程量 | 金额（元）
[5 empty] | 综合单价 | 合价
1 | 天盖反槽凹防水 | 1.卷材品种、规格:弹性体改性沥青防水卷材 厚3mm | m2 | 210
2 | 天盖梯间防水 | 1.卷材品种、规格:弹性体改性沥青防水卷材 厚3mm | m2 | 170
3 | 天盖防水抗裂砂浆修复 | 1.卷材品种、规格:聚乙烯丙纶复合防水卷材 1.2mm 2.防水层作法： (1)墙面刷防水砂浆一遍 | m2 | 78
4 | 砂浆及卷材拆除 | 1.卷材拆除 | m2 | 85
5 | 内墙腻子乳胶漆 | 1.基层类型：墙面一般抹灰面 2.腻子种类：成品腻子膏 3.刮腻子要求：清理基层，修补，砂纸打磨；满刮腻子一遍，找补一遍 4.油漆品种、刷漆遍数：乳胶漆 底漆一遍 面漆两遍 | m2 | 790
6 | 铲除涂料面 | 1.铲除涂料面 | m2¦m | 128
7 | 铲除抹灰层 | 铲除抹灰层 | m2 | 98
8 | 防水砂浆修复 | 1.墙体类型：砖内墙 2.底层厚度、砂浆配合比：涮防水砂浆一遍 | m2 | 88
合 计
注：1.分部分项工程清单与计价表的“综合单价”和“合价”包含人工、设备材料、机械、运输、装卸、安装、调试、管理费、规费、措施费、专家费、评审费、场地费、清场保洁费、增值税专票税费、等一切费用，采购人不再单独支付其他任何费用。2.本报价单不够陈述的，供应商可另附纸进行陈述 。3.其他要求详见《询价文件》及本报价单的补充说明（如有）。
填制时间： 年 月 日

## 监控班搬迁北外变电站装修
分部分项工程清单与计价表
工程名称：变电运检中心监控班搬迁北外变电站装修工程（质保2年） |  |  |  | 响应人名称： （单位盖章）
序号 | 项目名称 | 项目特征描述 | 计量 单位 | 工程量 | 金额（元）
[5 empty] | 综合单价 | 合价
装修工程
1 | 吊顶天棚 | 1.吊顶形式：不上人型，平面 2.龙骨材料种类、规格、中距：T形铝合金(烤漆)龙骨 3.面层材料品种、规格、品牌、颜色：硅钙板 600*600 | m2 | 93.01
2 | 轻质隔墙 | 1.墙体类型:轻质内隔墙 2.墙体厚度：100mm 3.砌块品种、规格、强度等级:MU10加气混凝土砌墙 4.勾缝要求:不勾缝 5.砂浆强度等级:M7.5混合砂浆 | m3 | 1.76
3 | 乳胶漆 | 1.基层类型：墙面一般抹灰面 2.腻子种类：成品腻子膏 3.油漆品种、刷漆遍数：乳胶漆、底漆一遍，面漆两遍 | m2 | 17.6
4 | 满刮腻子 | 1.腻子种类：成品腻子膏 | m2 | 17.6
5 | 实木门带门套 | 1.实木门 2.900*2100 | m2 | 1.89
6 | LED平板灯 | 1.LED平板灯 | 套 | 9
7 | 五孔插座 | 1.五孔插座 | 个 | 20
8 | 配线 BV-6mm2 | 1.配线形式：管内穿线 2.导线型号、材质、规格：BV-450/750V-6mm2 3.敷设部位或线制：动力线路 | m | 165
9 | 配线 BV-4mm2 | 1.配线形式：管内穿线 2.导线型号、材质、规格：BV-450/750V-4mm2 | m | 75
10 | 配管 PC20 | 1.名称：塑料管 2.材质：刚性阻燃 3.规格：DN20mm 4.配置形式及部位： 砖、混凝土结构暗配 | m | 88
11 | 网线 6eUTP | 1.6类非屏蔽双绞线 | m | 500
12 | 网络插座 | 1.网络插座 | 个 | 22
合 计
注：1.分部分项工程清单与计价表的“综合单价”和“合价”包含人工、设备材料、机械、运输、装卸、安装、调试、管理费、规费、措施费、专家费、评审费、场地费、清场保洁费、增值税专票税费、等一切费用，采购人不再单独支付其他任何费用。2.本报价单不够陈述的，供应商可另附纸进行陈述 。3.其他要求详见《询价文件》及本报价单的补充说明（如有）。
填制时间： 年 月 日
响应人名称： （单位盖章）