## Sheet2
分部分项工程清单与计价表
项目：三里坪变电站消防应急通道安装电子门禁系统 质保期：1年 |  |  |  |  | 税率： % |  | 报价单位盖章：
序号 | 物料名称 | 品牌 | 规格型号 | 参数 | 图片 | 单位 | 数量 | 单价 元 | 合价 元
1 | 500W车牌识别专用摄像机 |  | 500万高清 | 像素：500万像素，图像更清晰、识别更精准；内置摄像机接线更加方便便捷 分辨率：2304*1296; 防伪检测：有效屏蔽手机车牌、纸质车牌，杜绝逃费情况； 自动防雾控制系统：有效防止相机镜头起雾和灰尘凝结； 云平台：支持微信、支付宝、银联多种支付方式，电子优惠券、集团化管理； 车位管理：一户多车／多位多车等系统管理； ETC:可拓展ETC读头； 相对湿度：95% 额定功率：10W 防护等级： IP66: 工作温度：－45'C至70'℃ 工作电压：5V2A 通讯方式：TCP/IP 识别时间：＜0.1秒／辆 |  | 台 | 2
2 | 显示屏专用电源
3 | 显示屏控制板
4 | 四层LED显示屏
5 | 一体机箱
6 | 内置补光灯
7 | 三维万向节
8 | 大功率喇叭
9 | 小型断路器
10 | 道闸 |  |  | 工作电源： 220V±10%、50/60Hz 电机功率：120W 工作温度：-40～50℃ 杆长度：4米 起落杆速度1.5s、 遥控距离： ≥30m |  | 台 | 1
11 | 车辆检测器（含地感线圈） |  |  |  |  | 套 | 1
12 | 摄像头 |  | 海康400万像素 | 400万像素 |  | 个 | 1
13 | 监控立杆 |  |  | 3.5米标准监控立杆 |  | 根 | 1
14 | 人工费 |  |  |  |  | 套 | 1
15 | 室外光电复合线缆综合线 |  | 铠装4芯单模+2*1.0平方电源线 |  |  | 米 | 140
16 | 光纤收发器 |  | 千兆单模 |  |  | 对 | 2
17 | 弱电箱 |  | 300*600*150mm |  |  | 个 | 1
18 | 交换机 |  | 8口千兆 |  |  | 台 | 1
总合价 元
备注：报价单上的“单价”和“总合价”包含人工、设备材料、机械、运输、装卸、安装、调试、管理费、规费、措施费、专家费、评审费、场地费、税金、等一切费用，采购人不再单独支付其他任何费用。